## Measure Output
| frequency | input-vpp | output-vpp | bode-module | bode-phase |  | frequency | input-vpp | output-vpp | bode-module | bode-phase | Diff
0 | 10 | 0.4927 | 2.619 | 14.5 | 50 | 0 | 10 | 0.4929 | 2.621 | 14.5 | 50 | 0.002
1 | 12.6638 | 0.4944 | 3.142 | 16.1 | 49 | 1 | 12.6638 | 0.4942 | 3.143 | 16.1 | 50 | 0.001
2 | 16.0372 | 0.4956 | 3.72 | 17.5 | 48 | 2 | 16.0372 | 0.4952 | 3.724 | 17.5 | 48 | 0.004
3 | 20.3092 | 0.4972 | 4.397 | 18.9 | 45 | 3 | 20.3092 | 0.4962 | 4.399 | 19 | 45 | 0.002
4 | 25.7191 | 0.4981 | 5.129 | 20.3 | 39 | 4 | 25.7191 | 0.4977 | 5.131 | 20.3 | 39 | 0.002
5 | 32.5702 | 0.4995 | 5.766 | 21.2 | 35 | 5 | 32.5702 | 0.4995 | 5.77 | 21.2 | 35 | 0.004
6 | 41.2463 | 0.4991 | 6.373 | 22.1 | 30 | 6 | 41.2463 | 0.4992 | 6.372 | 22.1 | 29 | -0.001
7 | 52.2335 | 0.4975 | 6.724 | 22.6 | 23 | 7 | 52.2335 | 0.4997 | 6.703 | 22.6 | 24 | -0.021
8 | 66.1474 | 0.4962 | 7.016 | 23 | 19 | 8 | 66.1474 | 0.4964 | 7.02 | 23 | 19 | 0.004
9 | 83.7678 | 0.4905 | 7.142 | 23.3 | 14 | 9 | 83.7678 | 0.4902 | 7.15 | 23.3 | 14 | 0.008
10 | 106.0818 | 0.4811 | 7.134 | 23.4 | 10 | 10 | 106.0818 | 0.4816 | 7.139 | 23.4 | 10 | 0.005
11 | 134.3399 | 0.4687 | 6.999 | 23.5 | 6 | 11 | 134.3399 | 0.4697 | 7.009 | 23.5 | 7 | 0.01
12 | 170.1254 | 0.4539 | 6.771 | 23.5 | 4 | 12 | 170.1254 | 0.4543 | 6.76 | 23.5 | 4 | -0.011
13 | 215.4435 | 0.4383 | 6.536 | 23.5 | 0 | 13 | 215.4435 | 0.4371 | 6.541 | 23.5 | 0 | 0.005
14 | 272.8333 | 0.4189 | 6.212 | 23.4 | -1 | 14 | 272.8333 | 0.4185 | 6.205 | 23.4 | -1 | -0.007
15 | 345.5107 | 0.4014 | 5.915 | 23.4 | -4 | 15 | 345.5107 | 0.4021 | 5.92 | 23.4 | -4 | 0.005
16 | 437.5479 | 0.3827 | 5.721 | 23.5 | -6 | 16 | 437.5479 | 0.3831 | 5.742 | 23.6 | -6 | 0.021
17 | 554.102 | 0.3722 | 5.667 | 23.7 | -9 | 17 | 554.102 | 0.373 | 5.667 | 23.7 | -9 | 0
18 | 701.7038 | 0.3657 | 5.667 | 23.9 | -14 | 18 | 701.7038 | 0.3649 | 5.668 | 23.9 | -15 | 0.001
19 | 888.6238 | 0.3589 | 5.547 | 23.8 | -23 | 19 | 888.6238 | 0.3587 | 5.548 | 23.9 | -23 | 0.001
20 | 1125.3356 | 0.3551 | 5.01 | 23.1 | -35 | 20 | 1125.3356 | 0.3554 | 5.031 | 23.1 | -34 | 0.021
21 | 1425.1027 | 0.3527 | 4.025 | 21.2 | -42 | 21 | 1425.1027 | 0.3532 | 4.027 | 21.2 | -43 | 0.002
22 | 1804.7218 | 0.3492 | 3.141 | 19.1 | -44 | 22 | 1804.7218 | 0.3482 | 3.14 | 19.1 | -44 | -0.001
23 | 2285.4639 | 0.3495 | 2.494 | 17.2 | -40 | 23 | 2285.4639 | 0.3487 | 2.494 | 17.2 | -40 | 0
24 | 2894.2661 | 0.3462 | 2.148 | 15.9 | -34 | 24 | 2894.2661 | 0.345 | 2.159 | 15.9 | -34 | 0.011
25 | 3665.2412 | 0.3443 | 2.04 | 15.4 | -27 | 25 | 3665.2412 | 0.3437 | 2.022 | 15.4 | -25 | -0.018
26 | 4641.5888 | 0.345 | 2.059 | 15.5 | -22 | 26 | 4641.5888 | 0.3439 | 2.058 | 15.6 | -21 | -0.001
27 | 5878.0161 | 0.3427 | 2.184 | 16.1 | -21 | 27 | 5878.0161 | 0.3417 | 2.2 | 16.1 | -20 | 0.016
28 | 7443.803 | 0.3428 | 2.252 | 16.3 | -27 | 28 | 7443.803 | 0.3431 | 2.268 | 16.4 | -25 | 0.016
29 | 9426.6846 | 0.3424 | 2.111 | 15.8 | -35 | 29 | 9426.6846 | 0.3432 | 2.11 | 15.8 | -34 | -0.001
30 | 11937.7664 | 0.3405 | 1.816 | 14.4 | -40 | 30 | 11937.7664 | 0.3438 | 1.863 | 14.5 | -40 | 0.047
31 | 15117.7507 | 0.3444 | 1.491 | 12.6 | -42 | 31 | 15117.7507 | 0.3431 | 1.499 | 12.7 | -43 | 0.008
32 | 19144.8198 | 0.3431 | 1.268 | 11.1 | -40 | 32 | 19144.8198 | 0.3414 | 1.2836 | 11.2 | -40 | 0.0156
33 | 24244.6202 | 0.3434 | 1.0872 | 9.9 | -39 | 33 | 24244.6202 | 0.3429 | 1.1256 | 9.8 | -36 | 0.0384
34 | 30702.9063 | 0.3458 | 0.95 | 8.8 | -32 | 34 | 30702.9063 | 0.3436 | 0.968 | 8.8 | -33 | 0.018
35 | 38881.5518 | 0.3436 | 0.9252 | 8.1 | -30 | 35 | 38881.5518 | 0.237 | 0.2772 | 8.1 | -29 | -0.648
36 | 49238.8263 | 0.3441 | 0.8544 | 7.6 | -23 | 36 | 49238.8263 | 0.2899 | 0.3642 | 7.5 | -25 | -0.4902
37 | 62355.0734 | 0.3427 | 0.8663 | 7.2 | -24 | 37 | 62355.0734 | 0.1471 | 0.3027 | 7.2 | -24 | -0.5636
38 | 78965.2287 | 0.3456 | 0.791 | 7 | -19 | 38 | 78965.2287 | 0.1836 | 0.4352 | 7 | -17 | -0.3558
39 | 100000 | 0.3452 | 0.7833 | 6.9 | -15 | 39 | 100000 | 0.2666 | 0.2878 | 6.8 | -14 | -0.4955